## EQS
Nr | Stoff | PARAM | Stoff | Stoff | Grense | Grense brukt | Kommentar 1 | Kommentar1 | Kommentar2
9 | Hg | HG | 4 | Kvikksølv | 20 | 0.02 | se figur | NB! NB! 20 is divided by 1000 because values in "Raw Data" are on a mg/kg and not µg/kg as the EQS limit
10 | TBT | TBT | 5 | TBT | 150 | 150
11 | BDE47 | BDE47 | 6 | Bromerte difenyletere | -0.0085 | 0.0085 | se figur | NB: kun BDE47 (som er dominant i torskelever og blåskejll) sammenlignet med med grense i Arp et al. (2014), som omfatter BDE28, -47, -99, -100, -153 og -154)
11 | BDE6S | BDE6S | 6 | Bromerte difenyletere | -0.0085 | 0.0085 | se figur | Sammenlignbar med EQS (dvs BDE6S = sum av BDE28, -47, -99, -100, -153 og -154)
12 | HCB | HCB | 7 | Heksaklorbensen | -10 | 10 | se figur
13 | HCBD | HCBD | 8 | Heksaklorbutadien | -55 | 55 | i.u.
14 | HCHG | HCHG | 9 | Heksaklorsykloheksan | 61 | 61
15 | SCCP | SCCP | 10 | C10-13 kloralkaner | 6000 | 6000 | g.>maks., n = 74 (0<LOQ)
16 | QCB | QCB | 11 | Pentaklorbenzen | 50 | 50 | se figur, g.>maks., n=1446 (1132 <LOQ) | OBS: also colorfill value
17 |  |  | 12 | Pentaklorfenol | 180 | 180 | i.u.
18 |  |  | 13 | Triklorbenzen | 490 | 490 | i.u.
19
20 | NAP | NAP | 14 | Naftalen | 2400 | 2400 | (Har ingen sum av naftalen)
21 | ANT | ANT | 14 | Antracen | 2400 | 2400 | se figur, g.>maks., n=326 (146 <LOQ)
22 | FLU | FLU | 14 | Fluroanten | -30 | 30 | se figur
23 |  |  | 14 | Benzo(b)fluoranten
24 |  |  | 14 | Benzo(k)fluoranten
25 | BAP | BAP | 14 | Benzo(a)pyren | -5 | 5 | se figur
26 |  |  | 14 | Indeno(1,2,3-cd)pyren
27 |  |  | 14 | Benzo(g,h,i)perylen
28 | 4-N-NP | 4-N-NP | 15 | Nonylfenol | 3000 | 3000 | se figur, g.>maks., n=113 (86 <LOQ) | NB: kun to nonylfenoler hver for seg (jeg har ikke sum av de to) sammenlignet med grense i Arp et al. (2014)
28 | 4-T-NP | 4-T-NP | 15 | Nonylfenol | 3000 | 3000 | se figur, g.>maks., n=113 (86 <LOQ) | NB: kun to nonylfenoler hver for seg (jeg har ikke sum av de to) sammenlignet med grense i Arp et al. (2014)
29 | 4-N-OP | 4-N-OP | 16 | Oktylfenol | 0.004 | 0.004 | se figur | NB: kun to oktylfenoler hver for seg (jeg har ikke sum av de to) sammenlignet med grense i Arp et al. (2014)
29 | 4-T-OP | 4-T-OP | 16 | Oktylfenol | 0.004 | 0.004 | se figur | NB: kun to oktylfenoler hver for seg (jeg har ikke sum av de to) sammenlignet med grense i Arp et al. (2014)
30 |  |  | 17 | Alaklor
31 |  |  | 18 | Klorfenvinfos
32 |  |  | 19 | Klorpyrifos
33 |  |  | 20 | Endosulfan | 370 | 370 | i.u.
34 |  |  | 21 | Trifluralin
35 |  |  | 22 | DEHP | 2900 | 2900 | g.>maks., n= 13 (alle < LOQ)
36 | HBCDA | HBCDA | 23 | HBCDD | -167 | 167 | se figur | NB: kun a-HBCDD (som er dominant i torskelever og blåskjell) sammenlignet med grense i Arp et al. (2014), som omfatter alle HBCDD forbindesler
37 | PFOS | PFOS | 24 | PFOS | -9.1 | 9.1 | se figur
38 | TCDDN | TCDDN | 25 | Dioksiner og | (0.0065 TEQ) | 6.5 | se figur | NB: kun TEQ for TCDD+TCDF brukt mot grense som også omfatter også dl-PCB) | NB! NB! 0.0065 is multiplied by 1000 because values in "Raw Data" are on a ng/kg and not µg/kg as the EQS limit
39 | TCDD | TCDD | 25 | dioksinlignende forbindelser | (0.0065 TEQ) | 6.5 |  | NB: kun TEQ for TCDD+TCDF etter nordisk grense brukt mot Arp-grense som også omfatter også dl-PCB) | NB! NB! 0.0065 is multiplied by 1000 because values in "Raw Data" are on a ng/kg and not µg/kg as the EQS limit
38 | TE_DFI05 | TE_DFI05 | 25 | Dioksiner og | (0.0065 TEQ) | 6.5 | se figur | NB: kun TEQ for TCDD+TCDF brukt mot grense som også omfatter også dl-PCB) | NB! NB! 0.0065 is multiplied by 1000 because values in "Raw Data" are on a ng/kg and not µg/kg as the EQS limit
39 | TE_CBNOI05 | TE_CBNOI05 | 25 | dioksinlignende forbindelser | (0.0065 TEQ) | 6.5 |  | NB: kun TEQ for TCDD+TCDF etter nordisk grense brukt mot Arp-grense som også omfatter også dl-PCB) | NB! NB! 0.0065 is multiplied by 1000 because values in "Raw Data" are on a ng/kg and not µg/kg as the EQS limit
40 | DDEPP | DDEPP | 26 | DDT | 610 | 610 | se figur, g.>maks., n=1446 (alle <LOQ)
41 | DD_SS | DD_SS | 26 | DDT | 610 | 610 | se figur, g.>maks., n=1446 (alle <LOQ)
42 |  |  | 27 | Bisfenol A | -
43 |  |  | 27 | Bisfenol A
44 |  |  | 28 | TBBPA
45 |  |  | 28 | TBBPA
46 |  |  | 29 | Dekametyl- | 12000
47 |  |  |  | syklopentan-siloksan (D5)
48 |  | D5 | 29 | Dekametyl | 15000 | 15217 | i.u. | M608, M241 (Arp et al.): 15000
49 |  |  |  | syklopentasiloksan (D5)
50 |  |  | 30 | Klorparafiner | 170
51 |  |  |  | (mellomkjedete)
52 |  |  | 30 | Klorparafiner | 170 | 170 | g.>maks.
53 |  |  |  | (mellomkjedete)
54 |  |  | 31 | PFOA | 91
55 | PFOA | PFOA | 31 | PFOA | 91 | 91.3 | se figur, g.>maks., n=77 (alle <LOQ) | M608, M241 (Arp et al.): 91
56 |  |  | 32 | Triklosan | 15000
57 |  |  | 32 | Triklosan | 15000 | 15217 | g.>maks. | M608, M241 (Arp et al.): 15000
58 |  |  | 33 | TCEP | 353
59 |  |  | 33 | TCEP | 7300 | 7304 | g.>maks. | M608, M241 (Arp et al.): 7300
60 |  |  | 34 | Dodecylfenol med
61 |  |  |  | isomere
62 |  |  | 34 | Dodecylfenol med
63 |  |  |  | isomere
64 |  |  | 35 | Diflubenzuron | 0.73
65 |  |  | 35 | Diflubenzuron | 730 | 730 | i.u.
66 |  |  | 36 | Teflubenzuron | 0.61
67 |  |  | 36 | Teflubenzuron | 610 | 609 | i.u. | M608, M241 (Arp et al.): 610
68 |  |  | 37 | TFT-forb. | 152 (med 100% TDI)
69 |  | TPTIN | 37 | Trifenyltin | 150 (med 100% TDI) | 150 | i.u. | M608, M241 (Arp et al.): 150 (med 100% TDI)
70 |  |  | 38 | PCB7 | 0.6
71 | PCB7 | CB_S7 | 38 | PCB7 | 0.6 | 0.6 | se figur | M608, M241 (Arp et al.): 0.6, NOG 0609_2017: endret CB_S7 til PCB7 som Dag bruker
72 |  |  | 39 | Kobber
73 |  |  | 39 | Kobber
74 |  |  | 40 | Sink
75
76 |  |  | 40 | Sink
77 |  |  | 41 | PAH
78 |  |  |  | Acenaftylen
79 |  |  |  | Acenaftylen
80 |  |  |  | Acenaften
81 |  |  |  | Acenaften
82 |  |  |  | Fluoren
83 |  |  |  | Fluoren
84 |  |  |  | Fenantren
85 |  |  |  | Fenantren
86 |  |  |  | Pyren
87 |  |  |  | Pyren
88 |  |  |  | Benzo(a)antracen | 300
89 | BAA | BAA |  | Benzo(a) antracen | 300 | 304 | se figur | M608, M241 (Arp et al.): 300
90 |  |  |  | Krysen
91 |  |  |  | Krysen
92 |  |  |  | Dibenzo(ah)
93 |  |  |  | antracen
94
95 |  |  |  | Dibenso(ah)antracen
96 |  |  | 42 | Arsen
97 |  |  | 42 | Arsen
98 |  |  | 43 | Krom-tot
99 |  |  |  | Dicofol | 33 | 33
100 | MCCP | MCCP |  | MCCP | 170 | 170
101 |  |  |  | Heptaklor and heptakloreposksid | 0.0067 | 0.0067
102

## Extract for EQS - Arp-grenser
Fra Arp et al. (2014)
4.2 Miljøkvalitetsstandarder (EQS)
4.2.1 Prioriterte stoffer i vanndirektivet
Tabell 2. Kvalitetssikring av EQS-verdier for sediment og biota for stoffer som finnes i vanndirektivet. Verdier som har bestått kvalitetssikring presentert i TA-3001 er presentert i fet skrift. Verdier som ikke har bestått kvalitetssjekken er merket i fet, kursiv, blå. Forklaringer på årsaker til at verdiene ikke har bestått kvalitetssikring er presentert nedenfor. Vann-EQS fra Directive 2013/39/EU er også presentert (i rødt).
Vedrørende avrunding av verdier. Vi har brukt følgende system for avrunding av verdier:
1) hvis data brukt til EQS-beregninger er relativt sikre (for eksempel basert på en HC5-verdi med lavt standardavvik, eventuelt med en målt KD, eller med Klimisch kode 1) skal vi bruke 2 sifre; 2) ellers bruker vi ett signifikant siffer (unntatt når verdiendringer med 15% eller mer (for eksempel 1,16 avrundes til 1, 2 og ikke til 1).
[10 empty] | #NAME? | unclassified
|  |  |  | 4.2.2 Andre stoffer | [5 empty] | #NAME? | Bakgrunn
|  |  |  | Tabell 3. Kvalitetssikring av EQS-verdier for sediment og biota for prioriterte stoffer som ikke finnes i vanndirektivet. Verdier som har bestått kvalitetssikring presentert i TA-3001 er presentert i fet skrift. Verdier som ikke har bestått kvalitetssikring er merket i fet, kursiv, blå. | [5 empty] | #NAME? | >Bakgrunn
[10 empty] | #NAME? | Klasse I
Stoff | Stoff | Stoff | Stoff | Stoff | Stoff | Grense | Grense brukt | Kommentar 1 | Kommentar 2 | #NAME? | Klasse II
x | x | x | x | x | x | x | x | x | x | #NAME? | Klasse III
[6 empty] | QSbiota,hh | for denne | i.u. = ikke undersøkt innen MILKYS |  | #NAME? | Klasse IV
[6 empty] | µg/kg | sammenligningen | g.>maks. = grense > maks. verdi i MILKYS |  | #NAME? | >EQS
|  | Original order | code |  |  | biota | µg/kg våtvekt |  |  | #NAME? | red
| Tabell 2 | 1 |  | 1 | Kadmium
| Tabell 2 | 2 |  |  | Hardhet: < 40 mg CaCO3/L
| Tabell 2 | 3 |  |  | Hardhet: 40 - < 50 mg CaCO3/L
| Tabell 2 | 4 |  |  | Hardhet: 50 - < 100 mg CaCO3/L
| Tabell 2 | 5 |  |  | Hardhet: 100 - < 200 mg CaCO3/L
| Tabell 2 | 6 |  |  | Hardhet: 50 ≥ 200 mg CaCO3/L
| Tabell 2 | 7 |  | 2 | Bly
| Tabell 2 | 8 |  | 3 | Nikkel
x | Tabell 2 | 9 | Hg | 4 | Kvikksølv | -20 | 0.02 | se figur | NB! NB! 20 is divided by 1000 because values in "Raw Data" are on a mg/kg and not µg/kg as the EQS limit
x | Tabell 2 | 10 | TBT | 5 | TBT | 150 | 150
x | Tabell 2 | 11 | BDE47 | 6 | Bromerte difenyletere | -0.0085 | 0.0085 | se figur | NB: kun BDE47 (som er dominant i torskelever og blåskejll) sammenlignet med med grense i Arp et al. (2014), som omfatter BDE28, -47, -99, -100, -153 og -154)
x | Tabell 2 | 11 | BDE6S | 6 | Bromerte difenyletere | -0.0085 | 0.0085 | se figur | Sammenlignbar med EQS (dvs BDE6S = sum av BDE28, -47, -99, -100, -153 og -154)
x | Tabell 2 | 12 | HCB | 7 | Heksaklorbensen | -10 | 10 | se figur
x | Tabell 2 | 13 | HCBD | 8 | Heksaklorbutadien | -55 | 55 | i.u.
x | Tabell 2 | 14 | HCHG | 9 | Heksaklorsykloheksan | 61 | 61
x | Tabell 2 | 15 | SCCP | 10 | C10-13 kloralkaner | 6000 | 6000 | g.>maks., n = 74 (0<LOQ)
x | Tabell 2 | 16 | QCB | 11 | Pentaklorbenzen | 50 | 50 | se figur, g.>maks., n=1446 (1132 <LOQ) | OBS: also colorfill value
x | Tabell 2 | 17 |  | 12 | Pentaklorfenol | 180 | 180 | i.u.
x | Tabell 2 | 18 |  | 13 | Triklorbenzen | 490 | 490 | i.u.
| Tabell 2 | 19
x | Tabell 2 | 20 |  | 14 | Naftalen | 2400 | 2400 | (Har ingen sum av naftalen)
x | Tabell 2 | 21 | ANT | 14 | Antracen | 2400 | 2400 | se figur, g.>maks., n=326 (146 <LOQ)
x | Tabell 2 | 22 | FLU | 14 | Fluroanten | -30 | 30 | se figur
| Tabell 2 | 23 |  | 14 | Benzo(b)fluoranten
| Tabell 2 | 24 |  | 14 | Benzo(k)fluoranten
x | Tabell 2 | 25 | BAP | 14 | Benzo(a)pyren | -5 | 5 | se figur
| Tabell 2 | 26 |  | 14 | Indeno(1,2,3-cd)pyren
| Tabell 2 | 27 |  | 14 | Benzo(g,h,i)perylen
x | Tabell 2 | 28 | 4-N-NP | 15 | Nonylfenol | 3000 | 3000 | se figur, g.>maks., n=113 (86 <LOQ) | NB: kun to nonylfenoler hver for seg (jeg har ikke sum av de to) sammenlignet med grense i Arp et al. (2014)
x | Tabell 2 | 28 | 4-T-NP | 15 | Nonylfenol | 3000 | 3000 | se figur, g.>maks., n=113 (86 <LOQ) | NB: kun to nonylfenoler hver for seg (jeg har ikke sum av de to) sammenlignet med grense i Arp et al. (2014)
x | Tabell 2 | 29 | 4-N-OP | 16 | Oktylfenol | 0.004 | 0.004 | se figur | NB: kun to oktylfenoler hver for seg (jeg har ikke sum av de to) sammenlignet med grense i Arp et al. (2014)
x | Tabell 2 | 29 | 4-T-OP | 16 | Oktylfenol | 0.004 | 0.004 | se figur | NB: kun to oktylfenoler hver for seg (jeg har ikke sum av de to) sammenlignet med grense i Arp et al. (2014)
| Tabell 2 | 30 |  | 17 | Alaklor
| Tabell 2 | 31 |  | 18 | Klorfenvinfos
| Tabell 2 | 32 |  | 19 | Klorpyrifos
x | Tabell 2 | 33 |  | 20 | Endosulfan | 370 | 370 | i.u.
| Tabell 2 | 34 |  | 21 | Trifluralin
x | Tabell 2 | 35 |  | 22 | DEHP | 2900 | 2900 | g.>maks., n= 13 (alle < LOQ)
x | Tabell 2 | 36 | HBCDA | 23 | HBCDD | -167 | 167 | se figur | NB: kun a-HBCDD (som er dominant i torskelever og blåskjell) sammenlignet med grense i Arp et al. (2014), som omfatter alle HBCDD forbindesler
x | Tabell 2 | 37 | PFOS | 24 | PFOS | -9.1 | 9.1 | se figur
x | Tabell 2 | 38 | TCDDN | 25 | Dioksiner og | (0.0065 TEQ) | 6.5 | se figur | NB: kun TEQ for TCDD+TCDF brukt mot grense som også omfatter også dl-PCB) | NB! NB! 0.0065 is multiplied by 1000 because values in "Raw Data" are on a ng/kg and not µg/kg as the EQS limit
x | Tabell 2 | 39 | TCDD | 25 | dioksinlignende forbindelser | (0.0065 TEQ) | 6.5 |  | NB: kun TEQ for TCDD+TCDF etter nordisk grense brukt mot Arp-grense som også omfatter også dl-PCB) | NB! NB! 0.0065 is multiplied by 1000 because values in "Raw Data" are on a ng/kg and not µg/kg as the EQS limit
x | Tabell 2 | 38 | TE_DFI05 | 25 | Dioksiner og | (0.0065 TEQ) | 6.5 | se figur | NB: kun TEQ for TCDD+TCDF brukt mot grense som også omfatter også dl-PCB) | NB! NB! 0.0065 is multiplied by 1000 because values in "Raw Data" are on a ng/kg and not µg/kg as the EQS limit
x | Tabell 2 | 39 | TE_CBNOI05 | 25 | dioksinlignende forbindelser | (0.0065 TEQ) | 6.5 |  | NB: kun TEQ for TCDD+TCDF etter nordisk grense brukt mot Arp-grense som også omfatter også dl-PCB) | NB! NB! 0.0065 is multiplied by 1000 because values in "Raw Data" are on a ng/kg and not µg/kg as the EQS limit
| Tabell 2 | 40 | DDEPP | 26 | DDT | 610 | 610 | se figur, g.>maks., n=1446 (alle <LOQ)
| Tabell 2 | 41 | DD_SS | 26 | DDT | 610 | 610 | se figur, g.>maks., n=1446 (alle <LOQ)
| Tabell 3 | 42 |  | 27 | Bisfenol A | -
| Tabell 3 | 43 |  | 27 | Bisfenol A
| Tabell 3 | 44 |  | 28 | TBBPA
| Tabell 3 | 45 |  | 28 | TBBPA
| Tabell 3 | 46 |  | 29 | Dekametyl- | 12000
| Tabell 3 | 47 |  |  | syklopentan-siloksan (D5)
| Tabell 3 | 48 |  | 29 | Dekametyl | 15000 | 15217 | i.u. | M608, M241 (Arp et al.): 15000
| Tabell 3 | 49 |  |  | syklopentasiloksan (D5)
| Tabell 3 | 50 |  | 30 | Klorparafiner | 170
| Tabell 3 | 51 |  |  | (mellomkjedete)
| Tabell 3 | 52 |  | 30 | Klorparafiner | 170 | 170 | g.>maks.
| Tabell 3 | 53 |  |  | (mellomkjedete)
| Tabell 3 | 54 |  | 31 | PFOA | 91
| Tabell 3 | 55 | PFOA | 31 | PFOA | 91 | 91.3 | se figur, g.>maks., n=77 (alle <LOQ) | M608, M241 (Arp et al.): 91
| Tabell 3 | 56 |  | 32 | Triklosan | 15000
| Tabell 3 | 57 |  | 32 | Triklosan | 15000 | 15217 | g.>maks. | M608, M241 (Arp et al.): 15000
| Tabell 3 | 58 |  | 33 | TCEP | 353
| Tabell 3 | 59 |  | 33 | TCEP | 7300 | 7304 | g.>maks. | M608, M241 (Arp et al.): 7300
| Tabell 3 | 60 |  | 34 | Dodecylfenol med
| Tabell 3 | 61 |  |  | isomere
| Tabell 3 | 62 |  | 34 | Dodecylfenol med
| Tabell 3 | 63 |  |  | isomere
| Tabell 3 | 64 |  | 35 | Diflubenzuron | 0.73
| Tabell 3 | 65 |  | 35 | Diflubenzuron | 730 | 730 | i.u.
| Tabell 3 | 66 |  | 36 | Teflubenzuron | 0.61
| Tabell 3 | 67 |  | 36 | Teflubenzuron | 610 | 609 | i.u. | M608, M241 (Arp et al.): 610
| Tabell 3 | 68 |  | 37 | TFT-forb. | 152 (med 100% TDI)
| Tabell 3 | 69 |  | 37 | Trifenyltin | 150 (med 100% TDI) | 152 (med 100% TDI) | i.u. | M608, M241 (Arp et al.): 150 (med 100% TDI)
| Tabell 3 | 70 |  | 38 | PCB7 | 0.6
| Tabell 3 | 71 | PCB7 | 38 | PCB7 | 0.6 | 1 | se figur | M608, M241 (Arp et al.): 0.6, NOG 0609_2017: endret CB_S7 til PCB7 som Dag bruker
| Tabell 3 | 72 |  | 39 | Kobber
| Tabell 3 | 73 |  | 39 | Kobber
| Tabell 3 | 74 |  | 40 | Sink
| Tabell 3 | 75
| Tabell 3 | 76 |  | 40 | Sink
| Tabell 3 | 77 |  | 41 | PAH
| Tabell 3 | 78 |  |  | Acenaftylen
| Tabell 3 | 79 |  |  | Acenaftylen
| Tabell 3 | 80 |  |  | Acenaften
| Tabell 3 | 81 |  |  | Acenaften
| Tabell 3 | 82 |  |  | Fluoren
| Tabell 3 | 83 |  |  | Fluoren
| Tabell 3 | 84 |  |  | Fenantren
| Tabell 3 | 85 |  |  | Fenantren
| Tabell 3 | 86 |  |  | Pyren
| Tabell 3 | 87 |  |  | Pyren
| Tabell 3 | 88 |  |  | Benzo(a)antracen | 300
| Tabell 3 | 89 | BAA |  | Benzo(a) antracen | 300 | 304 | se figur | M608, M241 (Arp et al.): 300
| Tabell 3 | 90 |  |  | Krysen
| Tabell 3 | 91 |  |  | Krysen
| Tabell 3 | 92 |  |  | Dibenzo(ah)
| Tabell 3 | 93 |  |  | antracen
| Tabell 3 | 94
| Tabell 3 | 95 |  |  | Dibenso(ah)antracen
| Tabell 3 | 96 |  | 42 | Arsen
| Tabell 3 | 97 |  | 42 | Arsen
| Tabell 3 | 98 |  | 43 | Krom-tot
| TabellM608 | 99 |  |  | Dicofol | 33 | 33
| TabellM608 | 100 | MCCP |  | MCCP | 170 | 170
| TabellM608 | 101 |  |  | Heptaklor and heptakloreposksid | 0.0067 | 0.0067
| TabellM608 | 102